## 土方计算表001
路基土石方数量计算表
项目名称：东安县大庙口镇南溪花海公路 | [26 empty] | SIII-3 第 1 页 共 2 页
桩 号 | 横 断 面 |  | 距离(m) | 挖 方 分 类 及 数 量 (m3) | [12 empty] | 填 方 数 量 (m3) |  |  | 利 用 方 数 量 及 调 配 (m3) | [6 empty] | 借 方 数 量 |  | 弃 方 数 量 |  | 备 注
| 面 积 |  |  | 总数量 | 土 | [5 empty] | 石 | [15 empty] | (m3)及运距 |  | (m3)及运距
| (m2) |  |  |  | Ⅰ |  | Ⅱ |  | Ⅲ |  | Ⅳ |  | Ⅴ |  | Ⅵ |  |  |  |  | 本桩利用 |  | 填 缺 |  | 挖 余 |  | 远运利用及纵向调配示意 | (Km) |  | (Km)
| 挖方 | 填方 |  |  | % | 数量 | % | 数量 | % | 数量 | % | 数量 | % | 数量 | % | 数量 | 总数量 | 土 | 石 | 土 | 石 | 土 | 石 | 土 | 石 |  | 土 | 石 | 土 | 石
1 | 2 | 3 | 5 | 6 | 7 | 8 | 9 | 10 | 11 | 12 | 13 | 14 | 15 | 16 | 17 | 18 | 19 | 20 | 21 | 22 | 23 | 24 | 25 | 26 | 27 | 28 | 29 | 30 | 31 | 32 | 33
K0+000 | 4.471 | [29 empty] | 平均断面法 （一般推荐采用）
K0+020 |  | 2.546 | 20 | 44.71 | 20 | 8.942 | 60 | 26.826 | 20 | 8.942 | [5 empty] | 总数量: 25.46; 土: 25.46; 本桩利用 土: 25.46; 挖 余 土: 19.25
K0+040 |  | 11.238 | 20 |  | 20 |  | 60 |  | 20 | [6 empty] | 总数量: 137.84; 土: 137.84; 填 缺 土: 137.84
K0+060 |  | 10.097 | 20 |  | 20 |  | 60 |  | 20 | [6 empty] | 总数量: 213.35; 土: 213.35; 填 缺 土: 213.35
K0+080 |  | 11.177 | 20 |  | 20 |  | 60 |  | 20 | [6 empty] | 总数量: 212.74; 土: 212.74; 填 缺 土: 212.74
K0+100 |  | 11.331 | 20 |  | 20 |  | 60 |  | 20 | [6 empty] | 总数量: 225.08; 土: 225.08; 填 缺 土: 225.08
K0+120 |  | 8.382 | 20 |  | 20 |  | 60 |  | 20 | [6 empty] | 总数量: 197.13; 土: 197.13; 填 缺 土: 197.13
K0+140 |  | 8.256 | 20 |  | 20 |  | 60 |  | 20 | [6 empty] | 总数量: 166.38; 土: 166.38; 填 缺 土: 166.38
K0+160 |  | 7.968 | 20 |  | 20 |  | 60 |  | 20 | [6 empty] | 总数量: 162.24; 土: 162.24; 填 缺 土: 162.24
K0+180 |  | 4.76 | 20 |  | 20 |  | 60 |  | 20 | [6 empty] | 总数量: 127.28; 土: 127.28; 填 缺 土: 127.28
K0+200 |  | 7.314 | 20 |  | 20 |  | 60 |  | 20 | [6 empty] | 总数量: 120.74; 土: 120.74; 填 缺 土: 120.74
K0+220 |  | 6.919 | 20 |  | 20 |  | 60 |  | 20 | [6 empty] | 总数量: 142.33; 土: 142.33; 填 缺 土: 142.33
K0+240 |  | 10.103 | 20 |  | 20 |  | 60 |  | 20 | [6 empty] | 总数量: 170.22; 土: 170.22; 填 缺 土: 170.22
K0+260 |  | 10.722 | 20 |  | 20 |  | 60 |  | 20 | [6 empty] | 总数量: 208.25; 土: 208.25; 填 缺 土: 208.25
K0+280 |  | 13.587 | 20 |  | 20 |  | 60 |  | 20 | [6 empty] | 总数量: 243.09; 土: 243.09; 填 缺 土: 243.09
K0+300 |  | 12.822 | 20 |  | 20 |  | 60 |  | 20 | [6 empty] | 总数量: 264.09; 土: 264.09; 填 缺 土: 264.09
K0+320 |  | 12.789 | 20 |  | 20 |  | 60 |  | 20 | [6 empty] | 总数量: 256.11; 土: 256.11; 填 缺 土: 256.11
K0+340 |  | 5.206 | 20 |  | 20 |  | 60 |  | 20 | [6 empty] | 总数量: 179.95; 土: 179.95; 填 缺 土: 179.95
K0+360 |  | 6.123 | 20 |  | 20 |  | 60 |  | 20 | [6 empty] | 总数量: 113.29; 土: 113.29; 填 缺 土: 113.29
K0+380 |  | 4.392 | 20 |  | 20 |  | 60 |  | 20 | [6 empty] | 总数量: 105.15; 土: 105.15; 填 缺 土: 105.15
K0+400 |  | 5.269 | 20 |  | 20 |  | 60 |  | 20 | [6 empty] | 总数量: 96.61; 土: 96.61; 填 缺 土: 96.61
K0+420 | 5.604 |  | 20 | 56.04 | 20 | 11.208 | 60 | 33.624 | 20 | 11.208 | [5 empty] | 总数量: 52.69; 土: 52.69; 本桩利用 土: 52.69; 挖 余 土: 3.35
K0+440 | 4.974 |  | 20 | 105.78 | 20 | 21.156 | 60 | 63.468 | 20 | 21.156 | [5 empty] | 挖 余 土: 105.78
K0+460 | 4.214 | 0.113 | 20 | 91.88 | 20 | 18.376 | 60 | 55.128 | 20 | 18.376 | [5 empty] | 总数量: 1.13; 土: 1.13; 本桩利用 土: 1.13; 挖 余 土: 90.75
K0+480 | 0.721 | 5.501 | 20 | 49.35 | 20 | 9.87 | 60 | 29.61 | 20 | 9.87 | [5 empty] | 总数量: 56.14; 土: 56.14; 本桩利用 土: 49.35; 填 缺 土: 6.79
K0+500 |  | 14.736 | 20 | 7.21 | 20 | 1.442 | 60 | 4.326 | 20 | 1.442 | [5 empty] | 总数量: 202.37; 土: 202.37; 本桩利用 土: 7.21; 填 缺 土: 195.16
K0+520 |  | 12.9 | 20 |  | 20 |  | 60 |  | 20 | [6 empty] | 总数量: 276.36; 土: 276.36; 填 缺 土: 276.36
小 计 |  |  |  | 354.97 |  | 70.994 |  | 212.982 |  | 70.994 | [5 empty] | 总数量: 3956.02; 土: 3956.02; 本桩利用 土: 135.84; 填 缺 土: 3820.18; 挖 余 土: 219.13
累 计 |  |  |  | 354.97 |  | 70.994 |  | 212.982 |  | 70.994 | [5 empty] | 总数量: 3956.02; 土: 3956.02; 本桩利用 土: 135.84; 填 缺 土: 3820.18; 挖 余 土: 219.13
编制：康平 | [12 empty] | 复核：刘家军 |  |  | 挖 余 土: 审核：陈宏

## 土方计算表002
路基土石方数量计算表
项目名称：东安县大庙口镇南溪花海公路 | [26 empty] | SIII-3 第 2 页 共 2 页
桩 号 | 横 断 面 |  | 距离(m) | 挖 方 分 类 及 数 量 (m3) | [12 empty] | 填 方 数 量 (m3) |  |  | 利 用 方 数 量 及 调 配 (m3) | [6 empty] | 借 方 数 量 |  | 弃 方 数 量 |  | 备 注
| 面 积 |  |  | 总数量 | 土 | [5 empty] | 石 | [15 empty] | (m3)及运距 |  | (m3)及运距
| (m2) |  |  |  | Ⅰ |  | Ⅱ |  | Ⅲ |  | Ⅳ |  | Ⅴ |  | Ⅵ |  |  |  |  | 本桩利用 |  | 填 缺 |  | 挖 余 |  | 远运利用及纵向调配示意 | (Km) |  | (Km)
| 挖方 | 填方 |  |  | % | 数量 | % | 数量 | % | 数量 | % | 数量 | % | 数量 | % | 数量 | 总数量 | 土 | 石 | 土 | 石 | 土 | 石 | 土 | 石 |  | 土 | 石 | 土 | 石
1 | 2 | 3 | 5 | 6 | 7 | 8 | 9 | 10 | 11 | 12 | 13 | 14 | 15 | 16 | 17 | 18 | 19 | 20 | 21 | 22 | 23 | 24 | 25 | 26 | 27 | 28 | 29 | 30 | 31 | 32 | 33
K0+520 |  | 12.9 | [28 empty] | 平均断面法 （一般推荐采用）
K0+540 |  | 11.055 | 20 |  | 20 |  | 60 |  | 20 | [6 empty] | 总数量: 239.55; 土: 239.55; 填 缺 土: 239.55
K0+560 | 0.096 | 1.974 | 20 | 0.96 | 20 | 0.192 | 60 | 0.576 | 20 | 0.192 | [5 empty] | 总数量: 130.29; 土: 130.29; 本桩利用 土: 0.96; 填 缺 土: 129.33
K0+580 |  | 3.072 | 20 | 0.96 | 20 | 0.192 | 60 | 0.576 | 20 | 0.192 | [5 empty] | 总数量: 50.46; 土: 50.46; 本桩利用 土: 0.96; 填 缺 土: 49.5
K0+600 |  | 3.103 | 20 |  | 20 |  | 60 |  | 20 | [6 empty] | 总数量: 61.75; 土: 61.75; 填 缺 土: 61.75
K0+620 |  | 2.889 | 20 |  | 20 |  | 60 |  | 20 | [6 empty] | 总数量: 59.92; 土: 59.92; 填 缺 土: 59.92
K0+640 |  | 1.93 | 20 |  | 20 |  | 60 |  | 20 | [6 empty] | 总数量: 48.19; 土: 48.19; 填 缺 土: 48.19
小 计 |  |  |  | 1.92 |  | 0.384 |  | 1.152 |  | 0.384 | [5 empty] | 总数量: 590.16; 土: 590.16; 本桩利用 土: 1.92; 填 缺 土: 588.24
累 计 |  |  |  | 356.89 |  | 71.378 |  | 214.134 |  | 71.378 | [5 empty] | 总数量: 4546.18; 土: 4546.18; 本桩利用 土: 137.76; 填 缺 土: 4408.42; 挖 余 土: 219.13
编制：康平 | [12 empty] | 复核：刘家军 |  |  | 挖 余 土: 审核：陈宏