## 建筑
东安县群力水库应急抢险工程合同工程量清单计价表
㈠ 建筑工程
单位：万元
编号 | 工程或费用名称 | 单位 | 数量 | 单价(元） | 合价
| 工程费用 |  |  |  | 315.1813
一 | 补充勘察 |  |  |  | 5.2283
1 | 钻土层 | m | 60 | 137.48 | 0.82488
2 | 钻基岩（砂岩） | m | 90 | 162.38 | 1.4614
3 | 注水试验 | 段 | 18 | 409 | 0.7362
4 | 压水试验 | 段 | 18 | 1225.43 | 2.2058
二 | 坝基及坝体防渗 |  |  |  | 220.6861
1 | 钻土层 | m | 1606 | 137.48 | 22.0793
2 | 钻基岩（砂岩） | m | 1800 | 162.38 | 29.2284
3 | 帷幕灌浆 | m | 1800 | 405.4 | 72.972
4 | 可控灌浆 | m | 1155 | 658.21 | 76.0233
5 | 检查孔钻孔 | m | 363.1 | 162.38 | 5.896
5 | 压水试验 | 段 | 73 | 1128.27 | 8.2364
6 | 检查孔封孔 | m | 363.1 | 172.15 | 6.2508
三 | 下游坝坡修整 |  |  |  | 25.6669
1 | 坝坡修整 | m² | 2400 | 8.45 | 2.028
2 | 排水沟 | m | 450 | 445.79 | 20.0605
3 | 草皮护坡 | m² | 2400 | 14.91 | 3.5784
四 | 溢洪道加固改造 |  |  |  | 10.373
1 | 侧墙浆砌石砌筑 | m³ | 150 | 323.89 | 4.8583
2 | 溢洪道素混凝土底板浇筑 | m³ | 100 | 462.87 | 4.6287
3 | 模板制安 | m² | 30 | 57.28 | 0.17184
4 | 橡胶止水 | m | 25 | 97.4 | 0.2435
5 | 伸缩缝 | m² | 25 | 188.23 | 0.47058
五 | 新建输水隧洞 |  |  |  | 46.2913
1 | 石方洞挖 | m³ | 400 | 268.91 | 10.7564
2 | 平洞衬砌C25 | m³ | 140 | 528.85 | 7.4039
3 | 模板制安 | m² | 450 | 119.75 | 5.3887
4 | 伸缩缝 沥青木板 | m² | 5.9 | 188.23 | 0.11106
5 | 止水 橡胶止水 | m | 6 | 97.4 | 0.05844
6 | 系统锚杆φ20 | 根 | 375 | 75.15 | 2.8181
7 | 喷钢钎维混凝土，喷射厚度10cm | m³ | 55 | 1194.51 | 6.5698
8 | 回填灌浆 | m² | 260 | 72.04 | 1.873
9 | 固结灌浆 | m | 375 | 214.32 | 8.037
10 | 土方明挖 运距3km | m³ | 25 | 17.47 | 0.043675
11 | 锁口锚杆(直径25锚杆，长度5m) | 根 | 12 | 219.14 | 0.26297
12 | 钢筋制作与安装 数量 | t | 0.18 | 6261.2 | 0.1127
13 | PE管DN350 | m | 60 | 462.77 | 2.7766
14 | 镇墩 | m³ | 1.8 | 437.89 | 0.07882
六 | 新建卧管 |  |  |  | 5.3357
1 | 人工土方开挖 | m³ | 39 | 29.02 | 0.11318
2 | C20 混凝土卧管 | m³ | 65 | 637.57 | 4.1442
3 | C15混凝土垫层 | m³ | 10 | 483.14 | 0.48314
4 | C15 混凝土踏步 | m³ | 10 | 595.14 | 0.59514
七 | 原放水涵洞封堵 |  |  |  | 1.6
1 | 放水涵洞水泥砂浆封堵 | m³ | 16 | 1000 | 1.6

## 保险
㈡ 工程保险费
单位：万元
编号 | 工程或费用名称 | 金额 | 备注
一 | 工程保险费 | 1.41 | 需用于工程保险

## 措施
㈢ 措施项目清单
编号 | 项目名称 | 金额(万元) | 备注
一 | 措施费合计 | 4.5
1 | 施工场外供电 | 2.5
2 | 施工临时道路 | 1.5
3 | 安全防护措施 | 0.5

## 其他
㈣ 其他项目清单
编号 | 项目名称 | 金额(万元) | 备注
1 | 暂估价 | 16 | 施工临时房屋，需按实际发生计量

## 总表
东安县群力水库应急抢险工程施工合同项目总价表
编号 | 项目名称 | 金额（万元） | 备注
一 | 工程费用 | 315.1813
二 | 工程保险费 | 1.41
三 | 措施项目 | 4.5
四 | 其他项目（暂估价） | 16 | 施工临时房屋，需按实际发生计量
| 合计 | 337.0913